## 招标控制价封面
| 健康管理中心提升改造 |  |  | 工程
招 标 控 制 价
招标控制价 | (小写):
(大写):
招 标 人: |  | 中介机构:
| (单位盖章) |  | (单位资质专用章)
法定代表人 或其授权人: |  | 法定代表人 或其授权人:
| (签字或盖章) |  | (签字或盖章)
编 制 人: |  | 复 核 人:
| (造价专业人员签字盖专用章) |  | (造价专业人员签字盖专用章)
编制时间: |  | 复核时间:

## 【不含单列】单位工程招标控制价汇总表
单位工程招标控制价汇总表
工程名称:健康管理中心提升改造工程
单位工程名称:单项工程 | [5 empty] | 单位:元
序号 | 汇 总 内 容 | 房屋建筑与装饰工程 清单控制价汇总 | 金额小计 | 清单控制价汇总 | 清单控制价汇总 | 清单控制价汇总
1 | 分部分项工程量清单
2 | 措施项目清单
2.1 | 组织措施项目清单
其中 | 安全文明施工费
2.2 | 技术措施项目清单
3 | 其他项目清单
4 | 规费
5 | 税金
合计=1+2+3+4+5

## 1_表1-2 分部分项工程量清单及计价表（号清单）
表 1-2 分部分项工程量清单及计价表(号清单)
单位工程及专业工程名称:单项工程-房屋建筑与装饰工程 | [8 empty] | 第1页 共3页
序号 | 项目 编码 | 项目名称 | 项目特征描述 | 计量 单位 | 工程量 | 综合单价 (元) | 合价 (元) | 其中 |  |  | 备注
[8 empty] | 人工费 | 机械费 | 管理费
| 一 | 拆除工程
1 | 011601001001 | 原装饰拆除 | 1、包含本工程所有涉及拆除部分内容（根据图纸） 2、具体内容及做法参考现场实际情况及施工图 建筑垃圾清运、运距由施工单位自行考虑 | 项 | 1
| 二 | 装饰工程
2 | 011501020001 | 服务台 | 由专业厂家设计安装 | m | 9.60
3 | 011302001001 | 吊顶天棚 | 1、饰面9.5原双层纸面石膏板错缝安装固定，中距≤170，板缝自粘胶带点锈 2、横撑次龙骨50×40×0.6，中距≤600 3、覆面次龙骨50×19×0.5，中距≤300 4、承载主龙骨（上人）60×27×1.2，中距≤1200 Φ8丝杆双向中距≤1200（含检修口） 5、一底两度面层乳胶漆 6、2厚3遍交叉找平腻子 | m2 | 28.20
4 | 011210002001 | 金属隔断 | 1、75系轻钢龙骨，双面双层12㎜石膏板，內填50㎜防火隔音棉，竖向龙骨间距400㎜，石膏板板缝贴自粘胶带点锈 2、含门框、门梁40×60镀方钢加固，费用包括在综合单价内 | m2 | 13
表 1-2 分部分项工程量清单及计价表(号清单)
单位工程及专业工程名称:单项工程-房屋建筑与装饰工程 | [8 empty] | 第2页 共3页
序号 | 项目 编码 | 项目名称 | 项目特征描述 | 计量 单位 | 工程量 | 综合单价 (元) | 合价 (元) | 其中 |  |  | 备注
[8 empty] | 人工费 | 机械费 | 管理费
5 | 010801001001 | 木质门 | 1、成品套装门M0921，洞口尺寸2100×900 2、浅木纹材质饰面，专业厂家定制 含欧标合页、锁等五金 | 樘 | 4
6 | 011208001001 | 柱（梁）面装饰 | 1、木龙骨、18原阻燃多层板基层、石膏板饰面（含检修口） | m2 | 10.00
7 | 01B002 | 地面修补 | 改造区域地面同材质或相近材料二层修补 | 项 | 1
8 | 011105006001 | 金属踢脚线 | 黑色拉丝不锈钢踢脚线内嵌安装，高度100 | m | 16.60
9 | 011103001001 | 橡胶板楼地面 | 1、2.0同质透心石英卷材塑胶地板 2、3.5原水泥自流平（强度≥C25F7）专业厂家施工 | m2 | 37.80
10 | 011207001001 | 墙面装饰板 | 1、3㎜铝塑板基层打底 2、6㎜无机纤维板专用胶粘 3、底口配套金属压条，含阴阳角收口装饰板同材质圆弧收口，门框顶面收口打胶 | m2 | 39.80
11 | 三 | 电气
12 | 030404035001 | 插座 | 距地300㎜5孔插座，管线内置服务台夹层 | 个 | 10
13 | 030411004001 | 配线 | BV2.5 | m | 200.00
14 | 030502005001 | 双绞线缆 | CET6类网线 | m | 300.00
15 | 030501007001 | 网络面板 | 网络面板 | 套 | 8
表 1-2 分部分项工程量清单及计价表(号清单)
单位工程及专业工程名称:单项工程-房屋建筑与装饰工程 | [8 empty] | 第3页 共3页
序号 | 项目 编码 | 项目名称 | 项目特征描述 | 计量 单位 | 工程量 | 综合单价 (元) | 合价 (元) | 其中 |  |  | 备注
[8 empty] | 人工费 | 机械费 | 管理费
16 | 03B003 | 安装费 | 含新增设备及原有设备移位、调线 | 项 | 1
17 | 03B001 | 空调面板 | 原空调面板移位 | 个 | 2
18 | 011304002001 | 送风口、回风口 | 空调出回风口 | 个 | 4
19 | 030412001001 | 普通灯具 | 筒灯 开孔12cm | 套 | 12
合计